## Feuille 1
FSQ030 | m |  | Échelon pour plancher technique.
Marche pour plancher technique, composé d'une marche et d'une contremarche, réalisée avec panneaux avec un noyau aggloméré en bois de haute densité, supérieur ou égal à 650 kg/m³, avec revêtement extérieur de sécurité, antidérapant, résistance au glissement supérieur à 45 selon DIN CEN/TS 12633, appuyés sur des plots en acier.
Code interne |  | Désignation |  | Quantité | Unité | Prix unitaire | Prix total
mt12pmm020 |  | Marche pour plancher technique, composé d'une marche et d'une contremarche, réalisée avec panneaux avec un noyau aggloméré en bois de haute densité, supérieur ou égal à 650 kg/m³, avec revêtement extérieur de sécurité, antidérapant, résistance au glissement supérieur à 45 selon DIN CEN/TS 12633; y compris plots et cales en acier. |  | 1 | m | 170977 | 170977
mo011 |  | Compagnon professionnel III/CP2 monteur. |  | 0.276 | h | 2446.3 | 675.18
mo080 |  | Ouvrier professionnel II/OP monteur. |  | 0.276 | h | 1526.36 | 421.28
|  | Frais de chantier des unités d'ouvrage |  | 2 | % | 172073.46 | 3441.47
Coût d'entretien décennal: 8.775,75F CFA les 10 premières années. | [5 empty] | Montant total HT: | 175514.93