## Feuille 1
FSR040 | m² | Cirage d'un revêtement de sol céramique poreux.
Cirage du revêtement de sol céramique poreux placé dans l'extérieur, par application de deux couches de cire en polyéthylène glycol.
Code interne |  |  | Désignation | Quantité | Unité | Prix unitaire | Prix total
mt08lim090d |  |  | Cire en polyéthylène glycol, pour cirage des sols. | 0.25 | kg | 5585.58 | 1396.4
mo112 |  |  | Ouvrier d'exécution I/OE2 construction. | 0.138 | h | 1492.72 | 206
mo113 |  |  | Ouvrier d'exécution I/OE1 construction. | 0.069 | h | 1468.69 | 101.34
|  |  | Frais de chantier des unités d'ouvrage | 2 | % | 1703.74 | 34.07
Coût d'entretien décennal: 1.129,58F CFA les 10 premières années. | [5 empty] | Montant total HT: | 1737.81