## Feuille 1
FSY030 | U | Bouton tactile antidérapant en aluminium.
Bouton tactile antidérapant en aluminium anodisé, de 25 mm de diamètre et 5 mm de hauteur, de couleur noire, fixé avec adhésif en polyuréthane sur le revêtement de sol, via l'utilisation d'un gabarit.
Code interne |  | Désignation | Quantité | Unité | Prix unitaire | Prix total
mt47pta035d |  | Bouton tactile antidérapant en aluminium anodisé, de 25 mm de diamètre et 5 mm de hauteur, de couleur noire, à fixer avec un adhésif sur le revêtement de sol. | 1 | U | 5160.02 | 5160.02
mt47adc110a |  | Adhésif spécial de polyuréthane bicomposant. | 0.1 | kg | 4080.53 | 408.05
mt47pta020 |  | Gabarit réutilisable pour le montage de revêtements de sol tactiles. | 0.005 | m² | 117509 | 587.54
mt27wav030 |  | Bande de papier de 5 cm de largeur. | 0.1 | m | 64.12 | 6.41
mo080 |  | Ouvrier professionnel II/OP monteur. | 0.062 | h | 1526.36 | 94.63
|  | Frais de chantier des unités d'ouvrage | 2 | % | 6256.65 | 125.13
Coût d'entretien décennal: 3.392,55F CFA les 10 premières années. |  |  |  |  | Montant total HT: | 6381.78