## Feuille 1
FSY050 | m² |  | Surface tactile antidérapante en résines liquides.
Surface tactile antidérapante en résines liquides de méthacrylate, réalisée "in situ" avec des moules sur le revêtement de sol, constituée de boutons cylindriques tronconiques de 22,5 mm de diamètre à la base et 20 mm dans la partie supérieure, avec un espacement de 57 mm entre les axes et une hauteur de 3 mm, après l'application de résine époxy bicomposant.
Code interne |  | Désignation |  | Quantité | Unité | Prix unitaire | Prix total
mt47pcd020a |  | Résine époxy bicomposant. |  | 0.5 | kg | 61220.6 | 30610.3
mt47pta050 |  | Résine liquide de méthacrylate, à séchage ultra-rapide. |  | 4 | kg | 17106.8 | 68427.1
mt47pta055 |  | Catalyseur pour résine de méthacrylate. |  | 0.5 | kg | 136889 | 68444.6
mt47pta025 |  | Moule non réutilisable pour l'exécution de surfaces tactiles en résines liquides dans les revêtements de sol. |  | 1 | m² | 34222.3 | 34222.3
mt27wav030 |  | Bande de papier de 5 cm de largeur. |  | 2 | m | 64.12 | 128.24
mo020 |  | Compagnon professionnel III/CP2 construction. |  | 3.34 | h | 2380.68 | 7951.47
mo113 |  | Ouvrier d'exécution I/OE1 construction. |  | 3.093 | h | 1468.69 | 4542.66
|  | Frais de chantier des unités d'ouvrage |  | 2 | % | 214327 | 4286.53
Coût d'entretien décennal: 56.839,43F CFA les 10 premières années. | [5 empty] | Montant total HT: | 218613