## Feuille 1
FYC010 | U | Revêtement d'escalier avec des éléments céramiques.
Revêtement d'escalier en U, à deux volées droites avec palier intermédiaire avec 17 marches de 100 cm de largeur, à l'aide d'un doublage avec pièces en grès émaillé, et plinthe placé sur un côté. Placé avec du mortier de ciment et jointoiement avec du mortier de joints cémenteux amélioré, avec absorption d'eau réduite et résistance élevée à l'abrasion type CG 2 W A, couleur blanche, pour joints de 2 à 15 mm.
Code interne |  |  | Désignation | Quantité | Unité | Prix unitaire | Prix total
mt18pce010800 |  |  | Marche en grès émaillé, 8,00F CFA/m. | 17 | m | 5247.66 | 89210.2
mt18pce011800 |  |  | Contremarche en grès émaillé, 8,00F CFA/m. | 17 | m | 5247.66 | 89210.2
mt18zce010a500 |  |  | Plinthe céramique pour escalier en grès émaillé, 420x180 mm, 5,00F CFA/m. | 7.14 | m | 3279.79 | 23417.7
mt18bde010800 |  |  | Carreau céramique en grès émaillé, 8,00F CFA/m², selon NF EN 14411. | 1.05 | m² | 5247.66 | 5510.04
mt18rce010a300 |  |  | Plinthe céramique en grès émaillé, de 7 cm de largeur, 3,00F CFA/m. | 2 | m | 1967.87 | 3935.74
mt09mor010c |  |  | Mortier de ciment CEM II/B-P 32,5 N type M-5, confectionné sur site avec 250 kg/m³ de ciment et une proportion en volume 1/6. | 0.22 | m³ | 83421.9 | 18352.8
mt01ara010a |  |  | Sable avec granulométrie de 0 à 5 mm de diamètre, propre. | 0.02 | m³ | 9314.52 | 186.29
mt09mcp020fE |  |  | Mortier de joints cémenteux amélioré, avec absorption d'eau réduite et résistance élevée à l'abrasion, type CG2 W A, selon NF EN 13888, couleur blanche, pour joints de 2 à 15 mm, à base de ciment à haute résistance, quartz, additifs spéciaux, pigments et résines synthétiques, pour jointoiement de tout type de pièces céramiques. | 13.83 | kg | 561.45 | 7764.85
mo023 |  |  | Compagnon professionnel III/CP2 carreleur en revêtements de sols. | 12.207 | h | 2380.68 | 29061
mo061 |  |  | Ouvrier professionnel II/OP carreleur en revêtements de sols. | 12.207 | h | 1526.36 | 18632.3
mo113 |  |  | Ouvrier d'exécution I/OE1 construction. | 12.207 | h | 1468.69 | 17928.3
|  |  | Frais de chantier des unités d'ouvrage | 2 | % | 303209 | 6064.19
Coût d'entretien décennal: 52.576,51F CFA les 10 premières années. | [5 empty] | Montant total HT: | 309274