## Feuille 1
FYN020 | m |  | Arrêt de marches avec un revêtement flexible ou textile, avec un profilé pré-assemblé.
Arrêt de marches avec un revêtement flexible ou textile, via profilé en L en aluminium anodisé, de 40x20 mm, couleur bronze, avec encoches antidérapantes, fixé avec un adhésif.
Code interne |  | Désignation |  | Quantité | Unité | Prix unitaire | Prix total
mt18rpe030f |  | Profilé en L en aluminium anodisé, de 40 mm de largeur et 20 mm de hauteur, couleur bronze, avec encoches antidérapantes, pour arrêt de marches avec revêtement flexible ou textile; y compris adhésif de fixation. |  | 1.05 | m | 10942.5 | 11489.7
mo023 |  | Compagnon professionnel III/CP2 carreleur en revêtements de sols. |  | 0.067 | h | 2380.68 | 159.51
|  | Frais de chantier des unités d'ouvrage |  | 2 | % | 11649.2 | 232.98
Coût d'entretien décennal: 2.019,97F CFA les 10 premières années. | [5 empty] | Montant total HT: | 11882.2