## Feuille 1
FYN020 | m |  | Arrêt de marches avec un revêtement flexible ou textile, avec un profilé pré-assemblé.
Arrêt de marches avec un revêtement flexible ou textile, via profilé en L en laiton, de 20x20 mm, avec encoches antidérapantes, fixé avec un adhésif.
Code interne |  | Désignation |  | Quantité | Unité | Prix unitaire | Prix total
mt18rpe035b |  | Profilé en L en laiton, de 20 mm de largeur et 20 mm de hauteur, avec encoches antidérapantes, pour arrêt de marches avec revêtement flexible ou textile; y compris adhésif de fixation. |  | 1.05 | m | 12096.6 | 12701.5
mo023 |  | Compagnon professionnel III/CP2 carreleur en revêtements de sols. |  | 0.067 | h | 2380.68 | 159.51
|  | Frais de chantier des unités d'ouvrage |  | 2 | % | 12861 | 257.22
Coût d'entretien décennal: 2.230,09F CFA les 10 premières années. | [5 empty] | Montant total HT: | 13118.2