## Feuille 1
FYN020 | m |  | Arrêt de marches avec un revêtement flexible ou textile, avec un profilé pré-assemblé.
Arrêt de marches avec un revêtement flexible ou textile, via profilé en L en laiton, de 30x30 mm, avec encoches antidérapantes, fixé avec un adhésif.
Code interne |  | Désignation |  | Quantité | Unité | Prix unitaire | Prix total
mt18rpe035d |  | Profilé en L en laiton, de 30 mm de largeur et 30 mm de hauteur, avec encoches antidérapantes, pour arrêt de marches avec revêtement flexible ou textile; y compris adhésif de fixation. |  | 1.05 | m | 19448.6 | 20421.1
mo023 |  | Compagnon professionnel III/CP2 carreleur en revêtements de sols. |  | 0.067 | h | 2380.68 | 159.51
|  | Frais de chantier des unités d'ouvrage |  | 2 | % | 20580.6 | 411.61
Coût d'entretien décennal: 3.568,67F CFA les 10 premières années. | [5 empty] | Montant total HT: | 20992.2