## Feuille 1
FYO010 | U | Revêtement continu de marches, avec une membrane en caoutchouc.
Revêtement continu d'une marche et contremarche à nez arrondi d'escalier de 120 cm de largeur, avec une membrane en caoutchouc avec boutons, de 2,7 mm d'épaisseur, couleur noire; placé avec un adhésif de contact.
Code interne |  |  | Désignation | Quantité | Unité | Prix unitaire | Prix total
mt18dsi090b |  |  | Membrane en caoutchouc avec boutons, de 2,7 mm d'épaisseur, à nez arrondi, couleur noire, pour revêtement continu d'une marche et contremarche d'escalier, fournie en rouleaux de 520 mm de largeur et 12000 mm de longueur. | 1.26 | m | 14592.9 | 18387
mt18dww010a |  |  | Adhésif de contact à base de résine acrylique en dispersion aqueuse, pour revêtement de sol en caoutchouc, linoléum, PVC, moquette et textile. | 0.159 | kg | 3949.57 | 627.98
mo026 |  |  | Compagnon professionnel III/CP2 poseur de revêtements flexibles. | 0.307 | h | 2380.68 | 730.87
mo064 |  |  | Ouvrier professionnel II/OP poseur de revêtements flexibles. | 0.137 | h | 1526.36 | 209.11
|  |  | Frais de chantier des unités d'ouvrage | 2 | % | 19955 | 399.1
Coût d'entretien décennal: 14.215,30F CFA les 10 premières années. | [5 empty] | Montant total HT: | 20354.1