## Feuille 1
GBH010 | m² | Hérisson sous dallage.
Hérisson sous dallage de 20 cm d'épaisseur, par remplissage et extension en couches d'épaisseur ne dépassant pas 20 cm de graves provenant d'une carrière calcaire de 40/80 mm; et compactage postérieur avec un équipement manuel avec plaque vibrante, sur la plateforme homogène et nivelée. Le prix ne comprend pas l'exécution de la plateforme.
Code interne |  | Désignation | Quantité | Unité | Prix unitaire | Prix total
mt01are010a |  | Grave de carrière de pierre calcaire, de 40 à 70 mm de diamètre. | 0.22 | m³ | 12213.1 | 2686.88
mq01pan010a |  | Chargeuse sur pneus de 120 kW/1,9 m³. | 0.013 | h | 21989.5 | 285.86
mq02rod010d |  | Plaque vibrante à guidage manuel, de 300 kg, largeur de travail 70 cm, réversible. | 0.013 | h | 3492.75 | 45.41
mq02cia020j |  | Camion citerne, de 8 m³ de capacité. | 0.013 | h | 58027 | 754.35
mo113 |  | Ouvrier d'exécution I/OE1 construction. | 0.289 | h | 1468.69 | 424.45
|  | Frais de chantier des unités d'ouvrage | 2 | % | 4196.95 | 83.94
[5 empty] | Montant total HT: | 4280.89