## Feuille 1
GCB060 | m³ |  | Panne en bois scié.
Panne en bois scié de pin, de 70x140 mm de section, avec finition brossée; fixée sur les fermes avec vis à tête fraisée, d'acier au carbone.
Code interne |  | Désignation |  | Quantité | Unité | Prix unitaire | Prix total
mt07mee101ge |  | Bois scié de pin pour pannes, de jusqu'à 5 m de longueur, de 70x140 mm de section, avec finition brossée. |  | 1 | m³ | 441582 | 441582
mt07emr118lb |  | Vis à tête fraisée, de 6 mm de diamètre et 120 mm de longueur, d'acier au carbone, avec traitement superficiel à base de résine époxy, pour les classes de service 1, 2 et 3 selon NF EN 1995-1-1. |  | 583.09 | U | 466.82 | 272198
mo048 |  | Compagnon professionnel III/CP2 charpentier bois. |  | 32.305 | h | 2477.5 | 80035.6
mo095 |  | Ouvrier professionnel II/OP charpentier bois. |  | 16.153 | h | 1587.35 | 25640.5
|  | Frais de chantier des unités d'ouvrage |  | 2 | % | 819457 | 16389.1
Coût d'entretien décennal: 117.018,41F CFA les 10 premières années. | [5 empty] | Montant total HT: | 835846