## Feuille 1
GEI010 | m | Marches d'escalier.
Marches d'escalier avec brique creuse en terre cuite, pose avec du mortier de ciment, confectionné sur chantier, dosage 1:6, sur la paillasse ou la voûte d'escalier, en tant que base pour la mise en place postérieure de la finition des marches.
Code interne |  | Désignation | Quantité | Unité | Prix unitaire | Prix total
mt04lcc010b |  | Brique creuse en terre cuite (tochana), à revêtir, 29x14x7 cm, pour utilisation en maçonnerie protégée (pièce en P), densité 805 kg/m³, selon NF EN 771-1. | 16 | U | 225.36 | 3605.76
mt08aaa010a |  | Eau. | 0.006 | m³ | 1085.28 | 6.51
mt01arg005a |  | Sable de carrière, pour mortier confectionné sur le chantier. | 0.016 | t | 11724.6 | 187.59
mt08cem000a |  | Ciment gris en sacs. | 2.5 | kg | 78.86 | 197.15
mq06hor010 |  | Bétonnière électrique avec une capacité de gâchage de 160 l. | 0.008 | h | 1683.71 | 13.47
mo020 |  | Compagnon professionnel III/CP2 construction. | 0.544 | h | 2380.68 | 1295.09
mo077 |  | Ouvrier professionnel II/OP construction. | 0.653 | h | 1526.36 | 996.71
|  | Frais de chantier des unités d'ouvrage | 2 | % | 6302.28 | 126.05
[5 empty] | Montant total HT: | 6428.33