## Feuille 1
GFI010 | m³ | Semelle de fondation en béton armé.
Semelle de fondation en béton armé, réalisée avec béton confectionné sur le chantier BCN: CPJ-CEM II/A 32,5 - TP - B 30 - 15/25 - E: 2a - BA - P 18-305, coulage avec des moyens manuels, et acier Fe E 500, avec une quantité approximative de 50 kg/m³. Comprend les attentes du poteau, le fil de fer à lier, et les séparateurs. Le prix comprend le ferraillage de l'armature et la pose en coffrage ou sur site, mais il ne comprend pas le coffrage.
Code interne |  |  | Désignation | Quantité | Unité | Prix unitaire | Prix total
mt07aco020a |  |  | Séparateur homologué pour fondations. | 8 | U | 121.12 | 968.96
mt07aco055e |  |  | Barres en acier haute adhérence, Fe E 500, de divers diamètres. | 51 | kg | 750.96 | 38298.96
mt08var050 |  |  | Fil de fer galvanisé pour attacher, de 1,30 mm de diamètre. | 0.2 | kg | 1085.28 | 217.06
mt08aaa010a |  |  | Eau. | 0.198 | m³ | 1085.28 | 214.89
mt01arg000a |  |  | Sable criblé. | 0.421 | m³ | 16401.4 | 6904.99
mt01arg001ar |  |  | Gros granulats homogénéisés, de taille maximale 15/25 mm. | 0.791 | m³ | 17515.2 | 13854.52
mt08cem000a |  |  | Ciment gris en sacs. | 506 | kg | 78.86 | 39903.16
mq06hor010 |  |  | Bétonnière électrique avec une capacité de gâchage de 160 l. | 0.765 | h | 1683.71 | 1288.04
mo043 |  |  | Compagnon professionnel III/CP2 ferrailleur. | 0.221 | h | 2477.5 | 547.53
mo090 |  |  | Ouvrier professionnel II/OP ferrailleur. | 0.331 | h | 1587.35 | 525.41
mo113 |  |  | Ouvrier d'exécution I/OE1 construction. | 1.449 | h | 1468.69 | 2128.13
mo112 |  |  | Ouvrier d'exécution I/OE2 construction. | 1.518 | h | 1492.72 | 2265.95
mo045 |  |  | Compagnon professionnel III/CP2 bétonneur. | 0.069 | h | 2477.5 | 170.95
mo092 |  |  | Ouvrier professionnel II/OP bétonneur. | 0.414 | h | 1587.35 | 657.16
|  |  | Frais de chantier des unités d'ouvrage | 2 | % | 107945.71 | 2158.91
Coût d'entretien décennal: 3.303,14F CFA les 10 premières années. | [5 empty] | Montant total HT: | 110104.62