## Feuille 1
GFO010 | m² | Couche de béton de propreté.
Couche de béton de propreté et nivellement des fonds de fondations, de 10 cm d'épaisseur, de béton BCN: CPJ-CEM II/A 32,5 - P - B 16 - 15/25 - E: 1 - NA - P 18-305, coulage avec des moyens manuels, dans le fond de l'excavation préalablement réalisée.
Code interne |  |  | Désignation | Quantité | Unité | Prix unitaire | Prix total
mt08aaa010a |  |  | Eau. | 0.019 | m³ | 1085.28 | 20.62
mt01arg000a |  |  | Sable criblé. | 0.045 | m³ | 16401.4 | 738.06
mt01arg001ar |  |  | Gros granulats homogénéisés, de taille maximale 15/25 mm. | 0.085 | m³ | 17515.2 | 1488.79
mt08cem000a |  |  | Ciment gris en sacs. | 36.488 | kg | 78.86 | 2877.44
mq06hor010 |  |  | Bétonnière électrique avec une capacité de gâchage de 160 l. | 0.073 | h | 1683.71 | 122.91
mo045 |  |  | Compagnon professionnel III/CP2 bétonneur. | 0.011 | h | 2477.5 | 27.25
mo092 |  |  | Ouvrier professionnel II/OP bétonneur. | 0.022 | h | 1587.35 | 34.92
mo113 |  |  | Ouvrier d'exécution I/OE1 construction. | 0.153 | h | 1468.69 | 224.71
mo112 |  |  | Ouvrier d'exécution I/OE2 construction. | 0.16 | h | 1492.72 | 238.84
|  |  | Frais de chantier des unités d'ouvrage | 2 | % | 5773.54 | 115.47
Coût d'entretien décennal: 88,34F CFA les 10 premières années. | [5 empty] | Montant total HT: | 5889.01