## Feuille 1
GFS010 | m² | Couche séparatrice dans une fondation: film de polyéthylène.
Couche séparatrice dans une fondation: film de polyéthylène de 0,05 mm d'épaisseur et 46 g/m² de masse surfacique. Mise en place: avec des recouvrements, directement sur le terrain, sur un hérisson ou sur un surface de béton.
Code interne |  |  | Désignation | Quantité | Unité | Prix unitaire | Prix total
mt16png010a |  |  | Film de polyéthylène de 0,05 mm d'épaisseur et 46 g/m² de masse surfacique. | 1.4 | m² | 145.33 | 203.46
mo029 |  |  | Compagnon professionnel III/CP2 poseur de membranes d'étanchéité. | 0.026 | h | 2380.68 | 61.9
mo067 |  |  | Ouvrier professionnel II/OP poseur de membranes d'étanchéité. | 0.051 | h | 1526.36 | 77.84
|  |  | Frais de chantier des unités d'ouvrage | 2 | % | 343.2 | 6.86
Coût d'entretien décennal: 17,50F CFA les 10 premières années. | [5 empty] | Montant total HT: | 350.06