## Feuille 1
GIA010 | kg | Acier pour béton.
Acier Fe E 500 pour ferraillage de l'armature et pose pour radier. Comprend le fil de fer à lier et les séparateurs.
Code interne |  |  | Désignation | Quantité | Unité | Prix unitaire | Prix total
mt07sep010aa |  |  | Séparateur homologué en plastique, pour armatures de fondations de divers diamètres. | 0.06 | U | 127.91 | 7.67
mt07aco055e |  |  | Barres en acier haute adhérence, Fe E 500, de divers diamètres. | 1.02 | kg | 750.96 | 765.98
mt08var050 |  |  | Fil de fer galvanisé pour attacher, de 1,30 mm de diamètre. | 0.005 | kg | 1085.28 | 5.43
mo043 |  |  | Compagnon professionnel III/CP2 ferrailleur. | 0.011 | h | 2477.5 | 27.25
mo090 |  |  | Ouvrier professionnel II/OP ferrailleur. | 0.017 | h | 1587.35 | 26.98
|  |  | Frais de chantier des unités d'ouvrage | 2 | % | 833.31 | 16.67
Coût d'entretien décennal: 17,00F CFA les 10 premières années. | [5 empty] | Montant total HT: | 849.98