## Feuille 1
GJB010 | U | Socle en béton.
Socle en béton armé, de 150x100x16 cm, composé de béton confectionné sur le chantier BCN: CPJ-CEM II/A 32,5 - TP - B 30 - 15/25 - E: 2a - BA - P 18-305, coulage avec des moyens manuels, treillis soudé 100x100 mm et Ø 4,0-4,0 mm, en acier Fe E 500, cadre périmétrique de profilé d'acier laminé à chaud et couche séparatrice de géotextile non tissé.
Code interne |  |  | Désignation | Quantité | Unité | Prix unitaire | Prix total
mt14gsa010ce |  |  | Géotextile non tissé synthétique, thermosoudé, en polypropylène-polyéthylène, avec une résistance à la traction longitudinale de 9,5 kN/m, une résistance à la traction transversale de 10 kN/m, une ouverture de cône à l'essai de perforation dynamique selon NF EN ISO 13433 inférieure à 28 mm, résistance CBR au poinçonnement 1,56 kN et une masse surfacique de 125 g/m². | 1.76 | m² | 1310.2 | 2305.95
mt07ala010dea |  |  | Acier laminé NF EN 10025 S275JR, en profilés laminés à chaud, pièces simples, pour applications structurales, finition avec impression antioxydante. Travaillé et monté en atelier, à placer sur site. | 94 | kg | 1116.26 | 104928.44
mt07ame100bca |  |  | Treillis soudé 100x100 mm, fils porteurs de 4 mm de diamètre et fils de répartition de 4 mm de diamètre, en acier Fe E 500. | 1.65 | m² | 1486.58 | 2452.86
mt08aaa010a |  |  | Eau. | 0.048 | m³ | 1085.28 | 52.09
mt01arg000a |  |  | Sable criblé. | 0.101 | m³ | 16401.4 | 1656.54
mt01arg001ar |  |  | Gros granulats homogénéisés, de taille maximale 15/25 mm. | 0.19 | m³ | 17515.2 | 3327.89
mt08cem000a |  |  | Ciment gris en sacs. | 121.44 | kg | 78.86 | 9576.76
mq06hor010 |  |  | Bétonnière électrique avec une capacité de gâchage de 160 l. | 0.184 | h | 1683.71 | 309.8
mo042 |  |  | Compagnon professionnel III/CP2 du béton. | 0.356 | h | 2477.5 | 881.99
mo089 |  |  | Ouvrier professionnel II/OP du béton. | 0.356 | h | 1587.35 | 565.1
mo113 |  |  | Ouvrier d'exécution I/OE1 construction. | 0.377 | h | 1468.69 | 553.7
mo112 |  |  | Ouvrier d'exécution I/OE2 construction. | 0.395 | h | 1492.72 | 589.62
|  |  | Frais de chantier des unités d'ouvrage | 2 | % | 127200.74 | 2544.01
[6 empty] | Montant total HT: | 129744.75