## Feuille 1
GLA050 | m | Linteau en profilé en acier galvanisé.
Linteau en profilé en acier galvanisé, de forme ondulée, de 6 cm de largeur, pour intérieur, appuyé sur une couche de mortier de ciment, confectionné sur chantier, dosage 1:5.
Code interne |  |  | Désignation | Quantité | Unité | Prix unitaire | Prix total
mt20dah020f |  |  | Profilé en acier galvanisé, de forme ondulée, de 6 cm de largeur. | 1 | m | 4402.66 | 4402.66
mt08aaa010a |  |  | Eau. | 0.006 | m³ | 1085.28 | 6.51
mt01arg005a |  |  | Sable de carrière, pour mortier confectionné sur le chantier. | 0.002 | t | 11724.6 | 23.45
mt08cem000a |  |  | Ciment gris en sacs. | 0.3 | kg | 78.86 | 23.66
mq06hor010 |  |  | Bétonnière électrique avec une capacité de gâchage de 160 l. | 0.006 | h | 1683.71 | 10.1
mo020 |  |  | Compagnon professionnel III/CP2 construction. | 0.297 | h | 2380.68 | 707.06
mo113 |  |  | Ouvrier d'exécution I/OE1 construction. | 0.567 | h | 1468.69 | 832.75
|  |  | Frais de chantier des unités d'ouvrage | 2 | % | 6006.19 | 120.12
[6 empty] | Montant total HT: | 6126.31