## Feuille 1
GLA060 | U | Linteau en profilé en acier galvanisé, en façade double paroi.
Linteau en profilé en acier galvanisé, de 10+4,8+9,5 cm de largeur, 14 cm de hauteur et 90 cm de longueur, appuyé sur une couche de mortier de ciment, confectionné sur chantier, dosage 1:5, en façade double paroi constituée d'une contrecloison d'entre 10 et 11,5 cm d'épaisseur, lame d'air d'entre 5 et 6,5 cm d'épaisseur et couche extérieure allant jusqu'à 12 cm d'épaisseur. Comprend le profilé d'arrêt en PVC, couleur à choisir.
Code interne |  | Désignation | Quantité | Unité | Prix unitaire | Prix total
mt20dah040aa |  | Profilé en acier galvanisé, de 10+4,8+9,5 cm de largeur, 14 cm de hauteur et 90 cm de longueur, pour façade double paroi constituée d'une contrecloison d'entre 10 et 11,5 cm d'épaisseur, lame d'air d'entre 5 et 6,5 cm d'épaisseur et couche extérieure allant jusqu'à 12 cm d'épaisseur. | 1 | U | 20765.2 | 20765.2
mt24pfg010 |  | Profil d'arrêt en PVC, couleur à choisir. | 0.9 | m | 854.89 | 769.4
mt08aaa010a |  | Eau. | 0.006 | m³ | 1085.28 | 6.51
mt01arg005a |  | Sable de carrière, pour mortier confectionné sur le chantier. | 0.002 | t | 11724.6 | 23.45
mt08cem000a |  | Ciment gris en sacs. | 0.3 | kg | 78.86 | 23.66
mq06hor010 |  | Bétonnière électrique avec une capacité de gâchage de 160 l. | 0.006 | h | 1683.71 | 10.1
mo020 |  | Compagnon professionnel III/CP2 construction. | 0.297 | h | 2380.68 | 707.06
mo113 |  | Ouvrier d'exécution I/OE1 construction. | 0.567 | h | 1468.69 | 832.75
|  | Frais de chantier des unités d'ouvrage | 2 | % | 23138.1 | 462.76
[5 empty] | Montant total HT: | 23600.8