## Feuille 1
GVD010 | m² | Démolition d'une voûte en maçonnerie.
Démolition d'une voûte en maçonnerie de briques pleines en terre cuite de 1/2 pied d'épaisseur, avec un marteau-piqueur, et chargement manuel dans le camion ou la benne.
Code interne |  |  | Désignation | Quantité | Unité | Prix unitaire | Prix total
mq05mai030 |  |  | Marteau pneumatique. | 0.26 | h | 2230.11 | 579.83
mq05pdm110 |  |  | Compresseur portable diesel moyenne pression 10 m³/min. | 0.13 | h | 3782.44 | 491.72
mo112 |  |  | Ouvrier d'exécution I/OE2 construction. | 0.323 | h | 1492.72 | 482.15
mo113 |  |  | Ouvrier d'exécution I/OE1 construction. | 0.161 | h | 1468.69 | 236.46
|  |  | Frais de chantier des unités d'ouvrage | 2 | % | 1790.16 | 35.8
[6 empty] | Montant total HT: | 1825.96