## Feuille 1
GVD010 | m² | Démolition d'une voûte en maçonnerie.
Démolition d'une voûte en maçonnerie de briques creuses en terre cuite de 1/2 pied d'épaisseur, avec un marteau-piqueur, et chargement manuel dans le camion ou la benne.
Code interne |  |  | Désignation | Quantité | Unité | Prix unitaire | Prix total
mq05mai030 |  |  | Marteau pneumatique. | 0.232 | h | 2230.11 | 517.39
mq05pdm110 |  |  | Compresseur portable diesel moyenne pression 10 m³/min. | 0.116 | h | 3782.44 | 438.76
mo112 |  |  | Ouvrier d'exécution I/OE2 construction. | 0.288 | h | 1492.72 | 429.9
mo113 |  |  | Ouvrier d'exécution I/OE1 construction. | 0.144 | h | 1468.69 | 211.49
|  |  | Frais de chantier des unités d'ouvrage | 2 | % | 1597.54 | 31.95
[6 empty] | Montant total HT: | 1629.49