## Feuille 1
GXM040 | U | Élément de fixation.
Tige filetée avec écrou et rondelle en acier galvanisé qualité 5.8, selon NF EN ISO 898-1, de 20 mm de diamètre et 350 mm de longueur.
Code interne |  | Désignation | Quantité | Unité | Prix unitaire | Prix total
mt26reh305en |  | Ancrage constitué d'une tige filetée en acier galvanisé qualité 5.8, selon NF EN ISO 898-1 de 20 mm de diamètre, et 350 mm de longueur, écrou et rondelle, pour fixations sur structures en béton. | 1 | U | 7864.94 | 7864.94
mo020 |  | Compagnon professionnel III/CP2 construction. | 0.059 | h | 2380.68 | 140.46
mo112 |  | Ouvrier d'exécution I/OE2 construction. | 0.059 | h | 1492.72 | 88.07
|  | Frais de chantier des unités d'ouvrage | 2 | % | 8093.47 | 161.87
Coût d'entretien décennal: 577,87F CFA les 10 premières années. |  |  |  |  | Montant total HT: | 8255.34