## Feuille 1
GXM050 | U |  | Vis à béton.
Ancrage mécanique par vissage avec vis à tête fraisée avec étoile intérieure à six points pour clé Torx, en acier galvanisé, 8x85 35/25/15, de 8 mm de diamètre et 85 mm de longueur, avec trois options d'encastrement, vissée directement dans le perçage de 8 mm de diamètre et 60, 70 ou 80 mm de profondeur minimum, réalisé avec une perceuse avec marteau percuteur et mèche, sur élément fissuré ou non fissuré en béton de 20 N/mm² de résistance caractéristique minimale et 50 N/mm² de résistance caractéristique maximale.
Code interne |  | Désignation |  | Quantité | Unité | Prix unitaire | Prix total
mt26ahi106d |  | Vis à tête fraisée avec étoile intérieure à six points pour clé Torx, en acier galvanisé, 8x85 35/25/15, de 8 mm de diamètre et 85 mm de longueur, avec trois options d'encastrement, pour fixation sur des éléments en béton, fissurés ou non fissurés. |  | 1 | U | 1965.3 | 1965.3
mo020 |  | Compagnon professionnel III/CP2 construction. |  | 0.091 | h | 2380.68 | 216.64
mo112 |  | Ouvrier d'exécution I/OE2 construction. |  | 0.091 | h | 1492.72 | 135.84
|  | Frais de chantier des unités d'ouvrage |  | 2 | % | 2317.78 | 46.36
Coût d'entretien décennal: 165,49F CFA les 10 premières années. | [5 empty] | Montant total HT: | 2364.14