## Feuille 1
GXM050 | U |  | Vis à béton.
Ancrage mécanique par vissage avec vis à tête fraisée avec étoile intérieure à six points pour clé Torx, en acier galvanisé, 10x100 45/25/15, de 10 mm de diamètre et 100 mm de longueur, avec trois options d'encastrement, vissée directement dans le perçage de 10 mm de diamètre et 65, 85 ou 95 mm de profondeur minimum, réalisé avec une perceuse avec marteau percuteur et mèche, sur élément fissuré ou non fissuré en béton de 20 N/mm² de résistance caractéristique minimale et 50 N/mm² de résistance caractéristique maximale.
Code interne |  | Désignation |  | Quantité | Unité | Prix unitaire | Prix total
mt26ahi106r |  | Vis à tête fraisée avec étoile intérieure à six points pour clé Torx, en acier galvanisé, 10x100 45/25/15, de 10 mm de diamètre et 100 mm de longueur, avec trois options d'encastrement, pour fixation sur des éléments en béton, fissurés ou non fissurés. |  | 1 | U | 2877.46 | 2877.46
mo020 |  | Compagnon professionnel III/CP2 construction. |  | 0.097 | h | 2380.68 | 230.93
mo112 |  | Ouvrier d'exécution I/OE2 construction. |  | 0.097 | h | 1492.72 | 144.79
|  | Frais de chantier des unités d'ouvrage |  | 2 | % | 3253.18 | 65.06
Coût d'entretien décennal: 232,28F CFA les 10 premières années. | [5 empty] | Montant total HT: | 3318.24