## Feuille 1
GXM050 | U | Vis à béton.
Ancrage mécanique par vissage avec vis à tête hexagonale avec rondelle, en acier galvanisé, 8x150 100/90/80, de 8 mm de diamètre et 150 mm de longueur, avec trois options d'encastrement, vissée directement dans le perçage de 8 mm de diamètre et 60, 70 ou 80 mm de profondeur minimum, réalisé avec une perceuse avec marteau percuteur et mèche, sur élément fissuré ou non fissuré en béton de 20 N/mm² de résistance caractéristique minimale et 50 N/mm² de résistance caractéristique maximale.
Code interne |  | Désignation | Quantité | Unité | Prix unitaire | Prix total
mt26ahi104am |  | Vis à tête hexagonale avec rondelle, en acier galvanisé, 8x150 100/90/80, de 8 mm de diamètre et 150 mm de longueur, avec trois options d'encastrement, pour fixation sur des éléments en béton, fissurés ou non fissurés. | 1 | U | 2794.53 | 2794.53
mo020 |  | Compagnon professionnel III/CP2 construction. | 0.091 | h | 2380.68 | 216.64
mo112 |  | Ouvrier d'exécution I/OE2 construction. | 0.091 | h | 1492.72 | 135.84
|  | Frais de chantier des unités d'ouvrage | 2 | % | 3147.01 | 62.94
Coût d'entretien décennal: 224,70F CFA les 10 premières années. |  |  |  |  | Montant total HT: | 3209.95