## Feuille 1
PQE020 | m³ | Excavation dans un gisement archéologique.
Retrait de la couche superficielle dans gisement archéologique pour le déblai du terrain instable, jusqu'à une profondeur maximale de 30 cm, réalisée avec des moyens mécaniques, et dont le but est l'expulsion volumétrique des espaces originaux noyés sous des dépôts de différentes origines, avec suivi archéologique sur le chantier.
Code interne |  |  | Désignation | Quantité | Unité | Prix unitaire | Prix total
mq04dua020a |  |  | Dumper à décharge frontale de 1,5 t de charge utile. | 0.174 | h | 2869.63 | 499.32
mo000 |  |  | archéologue. | 1.38 | h | 3463.98 | 4780.29
mo057 |  |  | Ouvrier professionnel II/OP archéologue. | 2.761 | h | 1928.64 | 5324.98
mo112 |  |  | Ouvrier d'exécution I/OE2 construction. | 3.934 | h | 1492.72 | 5872.36
|  |  | Frais de chantier des unités d'ouvrage | 2 | % | 16477 | 329.54
[6 empty] | Montant total HT: | 16806.5