## Feuille 1
SCA020 | U | Couvercle en bois pour la protection d'un regard de visite ouvert.
Protection d'un vide horizontal de la bouche d'accès à un regard de visite de 55 cm de diamètre, pendant son processus de construction, jusqu'à ce que soit mis en place son couvercle définitif, réalisé avec de petites planches en bois de pin de 15x5,2 cm, placées les unes contre les autres jusqu'à couvrir la totalité du vide, renforcées dans la partie inférieure par trois planchettes en sens contraire, fixées avec des clous en acier, avec abaissement au niveau du renfort pour permettre de l'héberger dans l'ouverture du plan de la bouche d'accès au regard de visite de façon à empêcher tout mouvement horizontal, préparée pour supporter une charge ponctuelle de 3 kN. Amortissable en 4 utilisations.
Code interne |  |  | Désignation | Quantité | Unité | Prix unitaire | Prix total
mt50spa050g |  |  | Petite planche en bois de pin, dimensions 15x5,2 cm. | 0.02 | m³ | 371521 | 7430.43
mt50spa101 |  |  | Clous en acier. | 0.169 | kg | 1637.21 | 276.69
mo120 |  |  | Ouvrier Sécurité et Santé. | 0.712 | h | 1468.69 | 1045.71
|  |  | Frais de chantier des unités d'ouvrage | 2 | % | 8752.83 | 175.06
[6 empty] | Montant total HT: | 8927.89