## Feuille 1
SCT040 | m² |  | Protection contre la projection de particules incandescentes, dans les travaux de structure.
Protection contre la projection de particules incandescentes d'une zone de travail, dans les travaux de structure, composée d'une bâche ignifugée en fibre de verre, amortissable en 3 utilisations et d'un filet de protection de polyamide de haute ténacité, de couleur blanche, avec une corde de filet de calibre 4 mm, amortissable en 3 utilisations. Comprend corde de liaison en polypropylène, pour unir les filets et les éléments pour le déplacement et la tension des filets.
Code interne |  | Désignation |  | Quantité | Unité | Prix unitaire | Prix total
mt50spi030 |  | Bâche ignifugée en fibre de verre. |  | 0.367 | m² | 32744.3 | 12017.1
mt50sph010aa |  | Filet de sécurité NF EN 1263-1 S A2 M100 D M, de polyamide de haute ténacité, noué, de couleur blanche. Corde de filet de calibre 4,5 mm. Énergie du filet A2 (entre 2,2 et 4,4 kJ). Configuration du filet en losange, avec ralingue en polypropylène de 16 mm de diamètre. |  | 0.367 | m² | 2443.23 | 896.67
mt50spr170b |  | Corde de liaison NF EN 1263-1 O en polypropylène de haute ténacité, avec traitement aux rayons UV, D=8 mm et charge de rupture supérieure à 7,5 kN. |  | 0.302 | m | 183.24 | 55.34
mt50spr100d |  | Câble en acier de 10 mm de diamètre. |  | 0.017 | m | 2574.96 | 43.77
mt50spr095 |  | Poulie en acier, avec charge de rupture supérieure à 20 kN. |  | 0.217 | U | 12493.2 | 2711.02
mt50spr096 |  | Mousqueton en acier galvanisé, avec écrou de sécurité et charge de rupture supérieure à 20 kN. |  | 0.217 | U | 19571 | 4246.9
mo119 |  | Compagnon professionnel III/CP2 Sécurité et Santé. |  | 0.134 | h | 2380.68 | 319.01
mo120 |  | Ouvrier Sécurité et Santé. |  | 0.134 | h | 1468.69 | 196.8
|  | Frais de chantier des unités d'ouvrage |  | 2 | % | 20486.7 | 409.73
[6 empty] | Montant total HT: | 20896.4