## Feuille 1
SSB050 | m |  | Rampe lumineuse à défilement.
Rampe lumineuse à défilement synchronisé pour le balisage provisoire, constituée de bases de caoutchouc recyclée de 800x400x120 mm, de balises de sécurité avec des bandes réfléchissantes de couleur rouge et blanche, mises en place tous les 3 m et des feux de balisage de couleur orange, avec lampe Súper Led, alimentés avec des piles de 6 V 4LR25. Les bases étant amortissables en 10 utilisations, les balises en 10 utilisations et les feux de balisage en 10 utilisations.
Code interne |  | Désignation |  | Quantité | Unité | Prix unitaire | Prix total
mt50bal070 |  | Base en caoutchouc recyclée de 800x400x120 mm, pour la fixation d'une balise de sécurité. |  | 0.045 | U | 46597.6 | 2096.89
mt50bal071 |  | Balise de sécurité avec des bandes réfléchissantes sur les deux faces de couleur rouge et blanche, pour fixation de feux de balisage pour rampe lumineuse à défilement, adaptable à la base en caoutchouc. |  | 0.045 | U | 83749.7 | 3768.74
mt50bal075 |  | Feu de balisage pour rampe lumineuse à défilement, de couleur ambre, avec une lampe Súper Led et une lentille de 200 mm de diamètre. |  | 0.045 | U | 212838 | 9577.7
mt50bal041b |  | Pile de 6V type 4LR25 alcaline. |  | 0.315 | U | 16120.3 | 5077.88
mo120 |  | Ouvrier Sécurité et Santé. |  | 0.673 | h | 1468.69 | 988.43
|  | Frais de chantier des unités d'ouvrage |  | 2 | % | 21509.6 | 430.19
[6 empty] | Montant total HT: | 21939.8