## Feuille 1
TBL100 | U | Lavabo à encastrer dans plan, en argile réfractaire.
Lavabo rectangulaire à encastrer dans un plan, en argile réfractaire, finition thermo-émaillée, couleur blanche, de 550x400x178 mm. Comprend le jeu de fixation et le silicone pour le scellement des joints. Le prix ne comprend ni le plan de travail ni la robinetterie.
Code interne |  | Désignation | Quantité | Unité | Prix unitaire | Prix total
mt30svg026b |  | Lavabo rectangulaire à encastrer dans un plan, en argile réfractaire, finition thermo-émaillée, couleur blanche, de 550x400x178 mm, avec les éléments de fixation et le plan de montage. | 1 | U | 149014 | 149014
mt30asg030a |  | Vanne d'écoulement en laiton chromé, de 50 mm de longueur. | 1 | U | 58046.7 | 58046.7
mt30asg070cb |  | Siphon bouteille en ABS, finition brillante imitation chrome, avec sortie de 40 mm de diamètre extérieur, pour lavabo, avec enjoliveur. | 1 | U | 40383.9 | 40383.9
mt30www005 |  | Cartouche de 300 ml de silicone acide monocomposant, fongicide, pour le scellement des joints en milieux humides. | 0.012 | U | 6411.64 | 76.94
mo008 |  | Compagnon professionnel III/CP2 plombier. | 1.446 | h | 2446.3 | 3537.35
|  | Frais de chantier des unités d'ouvrage | 2 | % | 251059 | 5021.18
Coût d'entretien décennal: 120.357,72F CFA les 10 premières années. |  |  |  |  | Montant total HT: | 256080