## Feuille 1
TBL160 | U | Lavabo mural, en acier inoxydable.
Lavabo mural, en acier inoxydable AISI 304, avec finition satiné, de 600x410 mm, à 1 bac, équipé avec robinetterie temporisée, de sol, pour lavabo, finition poli et chromé, mousseur, avec temps de flux de 4 secondes. Comprend le jeu de fixation et le silicone pour le scellement des joints. Le prix ne comprend pas la bonde.
Code interne |  |  | Désignation | Quantité | Unité | Prix unitaire | Prix total
mt30lxp020jka |  |  | Lavabo mural, en acier inoxydable AISI 304, avec finition satiné, de 600x410 mm, à 1 bac. | 1 | U | 414122 | 414122
mt31gmp060ae |  |  | Robinetterie temporisée, de sol, pour lavabo, finition poli et chromé, mousseur, avec temps de flux de 4 secondes; y compris éléments de connexion. | 1 | U | 76538.7 | 76538.7
mt30www005 |  |  | Cartouche de 300 ml de silicone acide monocomposant, fongicide, pour le scellement des joints en milieux humides. | 0.012 | U | 6411.64 | 76.94
mo008 |  |  | Compagnon professionnel III/CP2 plombier. | 2.104 | h | 2446.3 | 5147.02
|  |  | Frais de chantier des unités d'ouvrage | 2 | % | 495884 | 9917.69
Coût d'entretien décennal: 275.308,09F CFA les 10 premières années. | [5 empty] | Montant total HT: | 505802