## Feuille 1
TBL180 | U | Lavabo avec colonne, en porcelaine sanitaire.
Lavabo en porcelaine sanitaire, avec colonne, gamme moyenne, couleur, de 650x470 mm, et évacuation, couleur blanche. Comprend le jeu de fixation et le silicone pour le scellement des joints. Le prix ne comprend pas la robinetterie.
Code interne |  |  | Désignation | Quantité | Unité | Prix unitaire | Prix total
mt30lps010ed |  |  | Lavabo en porcelaine sanitaire, avec colonne, gamme moyenne, couleur, de 650x470 mm, avec jeu de fixation. | 1 | U | 264047 | 264047
mt36www005b |  |  | Accouplement à la paroi accoudé au plafond, en PVC, série B, couleur blanche, pour l'évacuation des eaux usées (à basse et haute température) à l'intérieur des bâtiments, lien mixte de 1 1/4"x40 mm de diamètre, selon NF EN 1329-1, avec vanne d'écoulement. | 1 | U | 9362.1 | 9362.1
mt30www005 |  |  | Cartouche de 300 ml de silicone acide monocomposant, fongicide, pour le scellement des joints en milieux humides. | 0.012 | U | 6411.64 | 76.94
mo008 |  |  | Compagnon professionnel III/CP2 plombier. | 1.446 | h | 2446.3 | 3537.35
|  |  | Frais de chantier des unités d'ouvrage | 2 | % | 277024 | 5540.48
Coût d'entretien décennal: 42.384,64F CFA les 10 premières années. | [5 empty] | Montant total HT: | 282564