## Feuille 1
TBL180 | U | Lavabo avec colonne, en porcelaine sanitaire.
Lavabo en porcelaine sanitaire, avec colonne, gamme moyenne, couleurs spéciales, de 600x470 mm, et évacuation, couleur blanche, avec siphon bouteille. Comprend le jeu de fixation et le silicone pour le scellement des joints. Le prix ne comprend pas la robinetterie.
Code interne |  | Désignation | Quantité | Unité | Prix unitaire | Prix total
mt30lps010fe |  | Lavabo en porcelaine sanitaire, avec colonne, gamme moyenne, couleurs spéciales, de 600x470 mm, avec jeu de fixation. | 1 | U | 314257 | 314257
mt30sif010c |  | Siphon bouteille extensible, pour lavabo, couleur blanche, avec vanne d'écoulement. | 1 | U | 7662.16 | 7662.16
mt30www005 |  | Cartouche de 300 ml de silicone acide monocomposant, fongicide, pour le scellement des joints en milieux humides. | 0.012 | U | 6411.64 | 76.94
mo008 |  | Compagnon professionnel III/CP2 plombier. | 1.446 | h | 2446.3 | 3537.35
|  | Frais de chantier des unités d'ouvrage | 2 | % | 325534 | 6510.68
Coût d'entretien décennal: 156.060,89F CFA les 10 premières années. |  |  |  |  | Montant total HT: | 332044