## Feuille 1
TBL220 | U |  | Bâti support encastré pour lavabo mural.
Installation encastrée dans un mur en maçonnerie de bâti support prémonté en acier galvanisé, de 80 mm de profondeur, pour lavabo mural, avec fixations et tuyau d'écoulement avec adaptateur pour 32, 40 et 50 mm de diamètre.
Code interne |  | Désignation |  | Quantité | Unité | Prix unitaire | Prix total
mt30oli092a |  | Bâti support prémonté en acier galvanisé, de 80 mm de profondeur, pour lavabo mural, avec fixations et tuyau d'écoulement avec adaptateur pour 32, 40 et 50 mm de diamètre, à encastrer dans un mur en maçonnerie. |  | 1 | U | 173311 | 173311
mo008 |  | Compagnon professionnel III/CP2 plombier. |  | 0.657 | h | 2446.3 | 1607.22
|  | Frais de chantier des unités d'ouvrage |  | 2 | % | 174918 | 3498.36
Coût d'entretien décennal: 30.330,80F CFA les 10 premières années. | [5 empty] | Montant total HT: | 178416