## Feuille 1
TBN010 | U | Lave-mains mural, en argile réfractaire.
Lave-mains d'angle mural, en argile réfractaire, finition thermo-émaillée, couleur blanche, de 460x330x130 mm, avec un orifice pour la robinetterie, avec vanne d'écoulement en laiton chromé et jeu de fixation à 2 pièces, et évacuation avec siphon bouteille en ABS, finition brillante imitation chrome. Comprend le silicone pour le scellement des joints. Le prix ne comprend pas la robinetterie.
Code interne |  | Désignation | Quantité | Unité | Prix unitaire | Prix total
mt30sig017a |  | Lave-mains d'angle mural, en argile réfractaire, finition thermo-émaillée, couleur blanche, de 460x330x130 mm, avec un orifice pour la robinetterie. | 1 | U | 118415 | 118415
mt30asg030a |  | Vanne d'écoulement en laiton chromé, de 50 mm de longueur. | 1 | U | 58046.7 | 58046.7
mt30asg050a |  | Jeu de fixation à 2 pièces, pour lave-mains. | 1 | U | 10946 | 10946
mt30asg070aa |  | Siphon bouteille en ABS, finition brillante imitation chrome, avec sortie de 32 mm de diamètre extérieur, pour lavabo, avec enjoliveur. | 1 | U | 40383.9 | 40383.9
mt30www005 |  | Cartouche de 300 ml de silicone acide monocomposant, fongicide, pour le scellement des joints en milieux humides. | 0.012 | U | 6411.64 | 76.94
mo008 |  | Compagnon professionnel III/CP2 plombier. | 1.578 | h | 2446.3 | 3860.26
|  | Frais de chantier des unités d'ouvrage | 2 | % | 231729 | 4634.58
Coût d'entretien décennal: 35.454,54F CFA les 10 premières années. |  |  |  |  | Montant total HT: | 236364