## Feuille 1
TBS010 | U | Ensemble d'appareils sanitaires.
Ensemble d'appareils sanitaires pour toilettes constitué de: lavabo en porcelaine sanitaire, avec colonne, gamme basique, couleur blanche, de 520x410 mm; WC en porcelaine sanitaire, avec réservoir bas, gamme basique, couleur blanche, avec lunette et abattant laqués, mécanisme de rinçage de 3/6 litres, avec jeu de fixation et coude d'évacuation. Comprend les bondes, les vannes de régulation, les flexibles d'alimentation et le scellement avec du silicone.
Code interne |  |  | Désignation | Quantité | Unité | Prix unitaire | Prix total
mt30lps010aa |  |  | Lavabo en porcelaine sanitaire, avec colonne, gamme basique, couleur blanche, de 520x410 mm, avec jeu de fixation. | 1 | U | 89273.4 | 89273.4
mt30ips010a |  |  | WC en porcelaine sanitaire, avec réservoir bas, gamme basique, couleur blanche, avec lunette et abattant laqués, mécanisme de rinçage de 3/6 litres, avec jeu de fixation et coude d'évacuation, selon NF EN 997. | 1 | U | 193760 | 193760
mt36www005b |  |  | Accouplement à la paroi accoudé au plafond, en PVC, série B, couleur blanche, pour l'évacuation des eaux usées (à basse et haute température) à l'intérieur des bâtiments, lien mixte de 1 1/4"x40 mm de diamètre, selon NF EN 1329-1, avec vanne d'écoulement. | 1 | U | 9362.1 | 9362.1
mt38tew010a |  |  | Tube flexible de 20 cm et de 1/2" de diamètre. | 1 | U | 6839.08 | 6839.08
mt30www005 |  |  | Cartouche de 300 ml de silicone acide monocomposant, fongicide, pour le scellement des joints en milieux humides. | 0.024 | U | 6411.64 | 153.88
mo008 |  |  | Compagnon professionnel III/CP2 plombier. | 2.051 | h | 2446.3 | 5017.36
mo107 |  |  | Ouvrier professionnel II/OP plombier. | 1.367 | h | 1523.45 | 2082.56
|  |  | Frais de chantier des unités d'ouvrage | 2 | % | 306488.38 | 6129.77
Coût d'entretien décennal: 146.930,49F CFA les 10 premières années. | [5 empty] | Montant total HT: | 312618.15