## Feuille 1
TBU160 | U | Receveur de douche en porcelaine sanitaire.
Receveur de douche en porcelaine sanitaire, gamme haute, couleur blanche, 120x75x6,5 cm, et siphon. Comprend le silicone pour le scellement des joints. Le prix ne comprend pas la robinetterie.
Code interne |  | Désignation | Quantité | Unité | Prix unitaire | Prix total
mt30pps030o |  | Receveur de douche extra-plat en porcelaine sanitaire, gamme haute, couleur blanche, de 120x75x6,5 cm. | 1 | U | 215934 | 215934
mt30dpd010c |  | Déversoir pour receveur de douche avec orifice de 90 mm. | 1 | U | 58234 | 58234
mt30dpd020 |  | Vanne siphoïde pour receveur de douche, avec grille en acier. | 1 | U | 5813.22 | 5813.22
mt30www005 |  | Cartouche de 300 ml de silicone acide monocomposant, fongicide, pour le scellement des joints en milieux humides. | 0.036 | U | 6411.64 | 230.82
mo008 |  | Compagnon professionnel III/CP2 plombier. | 1.446 | h | 2446.3 | 3537.35
|  | Frais de chantier des unités d'ouvrage | 2 | % | 283749 | 5674.98
Coût d'entretien décennal: 136.029,31F CFA les 10 premières années. |  |  |  |  | Montant total HT: | 289424