## Feuille 1
TBU200 | U | Bâti support encastré pour douche.
Bâti support autoportant, prémonté, de 500 mm de largeur et 500 mm de hauteur, fini peinte au four, avec pieds supports antidérapants en acier galvanisé à hauteur réglable entre 65 et 90 mm et orientables, avec siphon d'évacuation murale, pour douche, avec manchon de raccordement en polyéthylène haute densité de 40 mm de diamètre, couvercle de protection avec bavette et fixations, avec kit d'ancrages muraux. Installation encastrée dans une cloison de plaques de plâtre.
Code interne |  | Désignation | Quantité | Unité | Prix unitaire | Prix total
mt30geb042a |  | Bâti support autoportant, prémonté, de 500 mm de largeur et 500 mm de hauteur, fini peinte au four, avec pieds supports antidérapants en acier galvanisé à hauteur réglable entre 65 et 90 mm et orientables, avec siphon d'évacuation murale, pour douche, avec manchon de raccordement en polyéthylène haute densité de 40 mm de diamètre, couvercle de protection avec bavette et fixations, à encastrer dans un mur en maçonnerie ou dans une cloison de plaques de plâtre. | 1 | U | 375645 | 375645
mt30geb050a |  | Kit d'ancrages muraux, avec profondeur réglable et ajustement rapide, pour bâti support. | 1 | U | 23218.7 | 23218.7
mo008 |  | Compagnon professionnel III/CP2 plombier. | 1.118 | h | 2446.3 | 2734.96
|  | Frais de chantier des unités d'ouvrage | 2 | % | 401599 | 8031.97
Coût d'entretien décennal: 69.637,22F CFA les 10 premières années. |  |  |  |  | Montant total HT: | 409631