## Feuille 1
TCE130 | U | Vase d'expansion pour circuit de chauffage.
Vase d'expansion, capacité 500 l, de 2055 mm de hauteur et 600 mm de diamètre, avec filet de 1 1/2" de diamètre et 10 bar de pression. Comprend le manomètre et les éléments de montage et de connexion nécessaires à son bon fonctionnement.
Code interne |  | Désignation | Quantité | Unité | Prix unitaire | Prix total
mt38vex010v |  | Vase d'expansion, capacité 500 l, de 2055 mm de hauteur et 600 mm de diamètre, avec filet de 1 1/2" de diamètre et 10 bar de pression. | 1 | U | 639343 | 639343
mt42www040 |  | Manomètre avec bain de glycérine et diamètre de sphère de 100 mm, avec prise verticale, pour montage fileté de 1/2", échelle de pression de 0 à 5 bar. | 1 | U | 37860.6 | 37860.6
mo004 |  | Compagnon professionnel III/CP2 chauffagiste. | 1.695 | h | 2446.3 | 4146.48
mo103 |  | Ouvrier professionnel II/OP chauffagiste. | 1.695 | h | 1523.45 | 2582.25
|  | Frais de chantier des unités d'ouvrage | 2 | % | 683932 | 13678.6
Coût d'entretien décennal: 118.593,85F CFA les 10 premières années. |  |  |  |  | Montant total HT: | 697611