## Feuille 1
TCE130 | U | Vase d'expansion pour circuit de chauffage.
Vase d'expansion, capacité 60 l, de 760 mm de hauteur et 360 mm de diamètre, avec filet de 1" de diamètre et 10 bar de pression. Comprend le manomètre et les éléments de montage et de connexion nécessaires à son bon fonctionnement.
Code interne |  | Désignation | Quantité | Unité | Prix unitaire | Prix total
mt38vex010k |  | Vase d'expansion, capacité 60 l, de 760 mm de hauteur et 360 mm de diamètre, avec filet de 1" de diamètre et 10 bar de pression. | 1 | U | 92045.5 | 92045.5
mt42www040 |  | Manomètre avec bain de glycérine et diamètre de sphère de 100 mm, avec prise verticale, pour montage fileté de 1/2", échelle de pression de 0 à 5 bar. | 1 | U | 37860.6 | 37860.6
mo004 |  | Compagnon professionnel III/CP2 chauffagiste. | 1.193 | h | 2446.3 | 2918.44
mo103 |  | Ouvrier professionnel II/OP chauffagiste. | 1.193 | h | 1523.45 | 1817.48
|  | Frais de chantier des unités d'ouvrage | 2 | % | 134642 | 2692.84
Coût d'entretien décennal: 23.346,91F CFA les 10 premières années. |  |  |  |  | Montant total HT: | 137335