## Feuille 1
TCE180 | U | Ballon échangeur avec groupe hydraulique et centrale de contrôle, pour production d'E.C.S..
Ballon accumulateur intégral pour logement individuel, constitué de: réservoir en acier vitrifié de 380 l, 1685 mm de hauteur et 620 mm de diamètre, finition extérieure avec housse en polypropylène matelassée démontable, isolation en mousse flexible de polyuréthane injecté dans moule, serpentin, protection contre la corrosion via une anode de magnésium avec mesureur de charge, groupe hydraulique avec pompe, thermomètre, vannes d'équilibrage, de sécurité, antiretour, de remplissage et de vidange, centrale électronique de type différentiel avec entrées pour 3 sondes de température Pt1000, sortie pour un relais électromécanique et écran de monitoring, pour fonctionnement manuel ou automatique, arrêt programmable, refroidissement des capteurs solaires, limitation des températures maximales dans l'accumulateur et dans le capteur solaire, compteur calorifique, dispositif antigel, horloge horaire et avis d'erreurs. Comprend les vannes d'isolement, les éléments de montage et les accessoires nécessaires à son bon fonctionnement.
Code interne |  | Désignation | Quantité | Unité | Prix unitaire | Prix total
mt38csg045f |  | Ballon accumulateur intégral pour logement individuel, constitué de: réservoir en acier vitrifié de 380 l, 1685 mm de hauteur et 620 mm de diamètre, finition extérieure avec housse en polypropylène matelassée démontable, isolation en mousse flexible de polyuréthane injecté dans moule, serpentin, protection contre la corrosion via une anode de magnésium avec mesureur de charge, groupe hydraulique avec pompe, thermomètre, vannes d'équilibrage, de sécurité, antiretour, de remplissage et de vidange, centrale électronique de type différentiel avec entrées pour 3 sondes de température Pt1000, sortie pour un relais électromécanique et écran de monitoring, pour fonctionnement manuel ou automatique, arrêt programmable, refroidissement des capteurs solaires, limitation des températures maximales dans l'accumulateur et dans le capteur solaire, compteur calorifique, dispositif antigel, horloge horaire et avis d'erreurs. | 1 | U | 1991880 | 1991880
mt37sve010c |  | Vanne à sphère en laiton nickelé à visser de 3/4". | 4 | U | 6388.02 | 25552.1
mt38www011 |  | Produits complémentaires pour installations d'E.C.S. | 1 | U | 1239.58 | 1239.58
mo004 |  | Compagnon professionnel III/CP2 chauffagiste. | 1.758 | h | 2446.3 | 4300.6
mo103 |  | Ouvrier professionnel II/OP chauffagiste. | 1.758 | h | 1523.45 | 2678.23
|  | Frais de chantier des unités d'ouvrage | 2 | % | 2025650 | 40513.1
Coût d'entretien décennal: 433.894,85F CFA les 10 premières années. |  |  |  |  | Montant total HT: | 2066170