## Feuille 1
TCE190 | U | Ballon échangeur pour chauffage.
Ballon échangeur en acier noir, avec échangeur à un serpentin, de sol, 2500 l, hauteur 2015 mm, diamètre 1660 mm, isolation de 50 mm d'épaisseur avec polyuréthane à haute densité, sans CFC, thermomètres, thermostat, bouche latérale DN 400. Comprend les vannes d'isolement, les éléments de montage et les accessoires nécessaires à son bon fonctionnement.
Code interne |  | Désignation | Quantité | Unité | Prix unitaire | Prix total
mt38csg410l |  | Ballon échangeur en acier noir, avec échangeur à un serpentin, de sol, 2500 l, hauteur 2015 mm, diamètre 1660 mm, isolation de 50 mm d'épaisseur avec polyuréthane à haute densité, sans CFC, thermomètres, thermostat, bouche latérale DN 400. | 1 | U | 3508260 | 3508260
mt37sve010i |  | Vanne à sphère en laiton nickelé à visser de 3". | 2 | U | 100003 | 200005
mt37sve010g |  | Vanne à sphère en laiton nickelé à visser de 2". | 2 | U | 34442.7 | 68885.4
mt38www010 |  | Produits complémentaires pour installation de chauffage. | 1 | U | 1436.21 | 1436.21
mo004 |  | Compagnon professionnel III/CP2 chauffagiste. | 3.39 | h | 2446.3 | 8292.96
mo103 |  | Ouvrier professionnel II/OP chauffagiste. | 3.39 | h | 1523.45 | 5164.5
|  | Frais de chantier des unités d'ouvrage | 2 | % | 3792040 | 75840.8
Coût d'entretien décennal: 812.255,07F CFA les 10 premières années. |  |  |  |  | Montant total HT: | 3867880