## Feuille 1
TCE190 | U | Ballon échangeur pour chauffage.
Ballon échangeur en acier noir, avec échangeur à un serpentin, de sol, 780 l, hauteur 1730 mm, diamètre 770 mm, isolation de 50 mm d'épaisseur avec polyuréthane à haute densité, sans CFC, thermomètres, avec housse matelassée démontable pour usage intérieur. Comprend les vannes d'isolement, les éléments de montage et les accessoires nécessaires à son bon fonctionnement.
Code interne |  | Désignation | Quantité | Unité | Prix unitaire | Prix total
mt38csg410e |  | Ballon échangeur en acier noir, avec échangeur à un serpentin, de sol, 780 l, hauteur 1730 mm, diamètre 770 mm, isolation de 50 mm d'épaisseur avec polyuréthane à haute densité, sans CFC, thermomètres, avec housse matelassée démontable pour usage intérieur. | 1 | U | 1652020 | 1652020
mt37sve010e |  | Vanne à sphère en laiton nickelé à visser de 1 1/4". | 2 | U | 14676.3 | 29352.6
mt37sve010d |  | Vanne à sphère en laiton nickelé à visser de 1". | 2 | U | 10629.7 | 21259.5
mt38www010 |  | Produits complémentaires pour installation de chauffage. | 1 | U | 1436.21 | 1436.21
mo004 |  | Compagnon professionnel III/CP2 chauffagiste. | 2.134 | h | 2446.3 | 5220.4
mo103 |  | Ouvrier professionnel II/OP chauffagiste. | 2.134 | h | 1523.45 | 3251.04
|  | Frais de chantier des unités d'ouvrage | 2 | % | 1712540 | 34250.8
Coût d'entretien décennal: 366.826,61F CFA les 10 premières années. |  |  |  |  | Montant total HT: | 1746790