## Feuille 1
TCE210 | U | Ballon d'eau pour E.C.S.
Ballon d'E.C.S. en acier avec revêtement époxydique, de sol, 800 l, housse matelassée avec enveloppe postérieure, isolation en polyuréthane injecté sans CFC et protection contre la corrosion via une anode de magnésium. Comprend les vannes d'isolement, les éléments de montage et les accessoires nécessaires à son bon fonctionnement.
Code interne |  | Désignation | Quantité | Unité | Prix unitaire | Prix total
mt38ter100aa |  | Ballon d'E.C.S. en acier avec revêtement époxydique, de sol, 800 l, housse matelassée avec enveloppe postérieure, isolation en polyuréthane injecté sans CFC et protection contre la corrosion via une anode de magnésium. | 1 | U | 1379460 | 1379460
mt37sve010e |  | Vanne à sphère en laiton nickelé à visser de 1 1/4". | 2 | U | 14676.3 | 29352.6
mt38www011 |  | Produits complémentaires pour installations d'E.C.S. | 1 | U | 1239.58 | 1239.58
mo004 |  | Compagnon professionnel III/CP2 chauffagiste. | 1.632 | h | 2446.3 | 3992.36
mo103 |  | Ouvrier professionnel II/OP chauffagiste. | 1.632 | h | 1523.45 | 2486.27
|  | Frais de chantier des unités d'ouvrage | 2 | % | 1416530 | 28330.7
Coût d'entretien décennal: 303.421,77F CFA les 10 premières années. |  |  |  |  | Montant total HT: | 1444870