## Feuille 1
TCE250 | U | Vanne pour radiateur.
Vanne manuelle pour radiateur, à soupape, d'équerre, avec connexion filetée de 24x19 mm compatible avec des adaptateurs pour tubes multicouche et connexion de 1/2" de diamètre avec le radiateur, avec corps en laiton, tige en acier inoxydable, garnitures en EPDM/HPF et commande manuelle en ABS, avec adaptateur pour assemblage à compression d'un tube de 20 mm de diamètre et 2,5 mm d'épaisseur avec filet 24x19 mm. Comprend les éléments de montage et les accessoires nécessaires à son bon fonctionnement.
Code interne |  | Désignation | Quantité | Unité | Prix unitaire | Prix total
mt38alb515a |  | Vanne manuelle pour radiateur, à soupape, d'équerre, avec connexion filetée de 24x19 mm compatible avec des adaptateurs pour tubes multicouche et connexion de 1/2" de diamètre avec le radiateur, avec corps en laiton, tige en acier inoxydable, garnitures en EPDM/HPF et commande manuelle en ABS. | 1 | U | 7751.67 | 7751.67
mt38alb500d |  | Adaptateur pour assemblage à compression d'un tube de 20 mm de diamètre et 2,5 mm d'épaisseur avec filet 24x19 mm. | 1 | U | 3246.53 | 3246.53
mt38www012 |  | Produits complémentaires pour installation de chauffage et d'E.C.S. | 0.1 | U | 1795.26 | 179.53
mo004 |  | Compagnon professionnel III/CP2 chauffagiste. | 0.126 | h | 2446.3 | 308.23
mo103 |  | Ouvrier professionnel II/OP chauffagiste. | 0.126 | h | 1523.45 | 191.95
|  | Frais de chantier des unités d'ouvrage | 2 | % | 11677.9 | 233.56
Coût d'entretien décennal: 3.335,21F CFA les 10 premières années. |  |  |  |  | Montant total HT: | 11911.5