## Feuille 1
TCE370 | U | Vanne d'équilibrage.
Vanne d'équilibrage statique, champ de régulation de 0,2 à 14,88 m³/h, avec corps en bronze, prises pour mesure de pression, volant à 40 positions de réglage, vanne de purge, connexions vissées femelle de 1 1/4" de diamètre et température maximale de 110°C.
Code interne |  | Désignation | Quantité | Unité | Prix unitaire | Prix total
mt38sth116dd |  | Vanne d'équilibrage statique, champ de régulation de 0,2 à 14,88 m³/h, avec corps en bronze, prises pour mesure de pression, volant à 40 positions de réglage, vanne de purge, connexions vissées femelle de 1 1/4" de diamètre et température maximale de 110°C. | 1 | U | 111066 | 111066
mt38www012 |  | Produits complémentaires pour installation de chauffage et d'E.C.S. | 0.05 | U | 1795.26 | 89.76
mo004 |  | Compagnon professionnel III/CP2 chauffagiste. | 0.502 | h | 2446.3 | 1228.04
|  | Frais de chantier des unités d'ouvrage | 2 | % | 112383 | 2247.67
Coût d'entretien décennal: 32.096,70F CFA les 10 premières années. |  |  |  |  | Montant total HT: | 114631