## Feuille 1
TCE030 | m |  | Tuyauterie de distribution d'eau, pour climatisation.
Tuyauterie de distribution d'eau froide et chaude de climatisation formée de tube en polyéthylène réticulé (PE-Xa), avec barrière d'oxygène (EVOH), de 16 mm de diamètre extérieur et 2 mm d'épaisseur, PN=6 atm, fourni en rouleaux, placé superficiellement dans l'intérieur du bâtiment, avec isolation par coquille flexible en mousse élastomérique. Comprend le matériau auxiliaire pour le montage et la fixation à l'ouvrage, les accessoires et les pièces spéciales.
Code interne |  | Désignation |  | Quantité | Unité | Prix unitaire | Prix total
mt37tpu413a |  | Matériau auxiliaire pour montage et fixation à l'ouvrage des tuyaux en polyéthylène réticulé (PE-Xa) avec barrière d'oxygène (EVOH), de 16 mm de diamètre extérieur. |  | 1 | U | 131.74 | 131.74
mt37tpu013ae |  | Tube en polyéthylène réticulé (PE-Xa), avec barrière d'oxygène (EVOH), de 16 mm de diamètre extérieur et 2 mm d'épaisseur, PN=6 atm, fourni en rouleaux, selon NF EN ISO 15875-2, avec le prix augmenté de 20% pour cause d'accessoires et pièces spéciales. |  | 1 | m | 3161.87 | 3161.87
mt17coe055ci |  | Coquille de mousse élastomérique, avec un coefficient élevé de résistance à la diffusion de la vapeur d'eau, de 19 mm de diamètre intérieur et 25 mm d'épaisseur, à base de caoutchouc synthétique flexible, de structure cellulaire fermée. |  | 1 | m | 8181.25 | 8181.25
mt17coe110 |  | Adhésif pour coquille élastomérique. |  | 0.025 | l | 16252 | 406.3
mo004 |  | Compagnon professionnel III/CP2 chauffagiste. |  | 0.138 | h | 2446.3 | 337.59
mo103 |  | Ouvrier professionnel II/OP chauffagiste. |  | 0.138 | h | 1523.45 | 210.24
|  | Frais de chantier des unités d'ouvrage |  | 2 | % | 12429 | 248.58
Coût d'entretien décennal: 1.014,21F CFA les 10 premières années. | [5 empty] | Montant total HT: | 12677.6