## Feuille 1
TCE130 | U | Vase d'expansion pour circuit de chauffage.
Vase d'expansion, capacité 25 l, de 425 mm de hauteur et 320 mm de diamètre, avec filet de 3/4" de diamètre et 10 bar de pression. Comprend le manomètre et les éléments de montage et de connexion nécessaires à son bon fonctionnement.
Code interne |  | Désignation | Quantité | Unité | Prix unitaire | Prix total
mt38vex010g |  | Vase d'expansion, capacité 25 l, de 425 mm de hauteur et 320 mm de diamètre, avec filet de 3/4" de diamètre et 10 bar de pression. | 1 | U | 25706.4 | 25706.4
mt38vex015 |  | Connexion pour vases d'expansion, formée de supports et de raccords de connexion. | 1 | U | 52789.2 | 52789.2
mt42www040 |  | Manomètre avec bain de glycérine et diamètre de sphère de 100 mm, avec prise verticale, pour montage fileté de 1/2", échelle de pression de 0 à 5 bar. | 1 | U | 37860.6 | 37860.6
mo004 |  | Compagnon professionnel III/CP2 chauffagiste. | 1.004 | h | 2446.3 | 2456.09
mo103 |  | Ouvrier professionnel II/OP chauffagiste. | 1.004 | h | 1523.45 | 1529.54
|  | Frais de chantier des unités d'ouvrage | 2 | % | 120342 | 2406.83
Coût d'entretien décennal: 20.867,26F CFA les 10 premières années. |  |  |  |  | Montant total HT: | 122749