## Feuille 1
TCE360 | U | Régulateur de débit.
Mesureur de débit avec vanne de régulation et d'isolement, lecture directe sur la tête elle-même, en laiton, de 3/4", champ de régulation de 1 à 3,5 l/min, modèle, pour une pression maximale de travail de 10 bar et une température maximale de 100°C. Comprend les éléments de montage et les accessoires nécessaires à son bon fonctionnement.
Code interne |  | Désignation | Quantité | Unité | Prix unitaire | Prix total
mt38pol601a |  | Mesureur de débit avec vanne de régulation et d'isolement, lecture directe sur la tête elle-même, en laiton, de 3/4", champ de régulation de 1 à 3,5 l/min, modèle, pour une pression maximale de travail de 10 bar et une température maximale de 100°C. | 1 | U | 54061.7 | 54061.7
mt38www012 |  | Produits complémentaires pour installation de chauffage et d'E.C.S. | 0.05 | U | 1795.26 | 89.76
mo004 |  | Compagnon professionnel III/CP2 chauffagiste. | 0.502 | h | 2446.3 | 1228.04
|  | Frais de chantier des unités d'ouvrage | 2 | % | 55379.4 | 1107.59
Coût d'entretien décennal: 15.816,37F CFA les 10 premières années. |  |  |  |  | Montant total HT: | 56487