## Feuille 1
TCL060 | U | Batterie électrique.
Batterie de chauffage électrique de 315 mm de diamètre, puissance calorifique de 6 kW, pour alimentation monophasée à 230 V et 50 Hz de fréquence, constituée de corps de tôle en acier galvanisé avec fût de raccordement au conduit avec joint périphérique, 2 résistances blindées en acier inoxydable, boîte à bornes degré de protection IP40, interrupteur thermique avec réarmement automatique et interrupteur thermique avec réarmement manuel.
Code interne |  | Désignation | Quantité | Unité | Prix unitaire | Prix total
mt42ald420eip |  | Batterie de chauffage électrique de 315 mm de diamètre, puissance calorifique de 6 kW, pour alimentation monophasée à 230 V et 50 Hz de fréquence, constituée de corps de tôle en acier galvanisé avec fût de raccordement au conduit avec joint périphérique, 2 résistances blindées en acier inoxydable, boîte à bornes degré de protection IP40, interrupteur thermique avec réarmement automatique et interrupteur thermique avec réarmement manuel. | 1 | U | 430110 | 430110
mo004 |  | Compagnon professionnel III/CP2 chauffagiste. | 0.436 | h | 2446.3 | 1066.59
mo103 |  | Ouvrier professionnel II/OP chauffagiste. | 0.436 | h | 1523.45 | 664.22
|  | Frais de chantier des unités d'ouvrage | 2 | % | 431840 | 8636.81
Coût d'entretien décennal: 66.071,57F CFA les 10 premières années. |  |  |  |  | Montant total HT: | 440477